## Sheet1
cosj= | 0.9
h= | 0.8 |  | randamentul
Pn= | 1000 | W | puterea generatorului
U= | 24 | V | tensiunea la 150 rpm
m= | 3 |  | numarul de faze
n= | 150 | rpm
P= | 6 |  | perechi de pol
f | 15 | Hz | frecventa
Bg= | 0.6 | T | inductia in intrefier
Lm= | 0.046 | m | lungimea magnetului
lm= | 0.036 | m | latimea magnetului
Sm= | 0.001656 | m^2 | suprafata unui pol magnetic
Fp= | 0.0009936 | Wb | fluxul magnetic pe pol
Kws= | 0.9 |  | coeficient de infasurare
Kd= | 1 |  | coeficient de demagnetizare
Ws= | 234 | spire | numarul total de spire pe faza
nb= | 9 |  | numarul total de bobine
nbf= | 3 |  | numarul total de bobine pe faza
Wb= | 78 | spire | numarul de spire pe bobina
I= | 33.4115 | A | curentul necesar
j= | 5 | A/mm^2 | densitatea de curent maxim 6
Sc= | 6.6823 | mm^2 | suprafata echivalenta a conductorului
dc= | 2.9176 | mm | diametrul echivalent conductorului
Ibob= | 20 | mm | inaltimea bobinei - atentie pt. ca orice crestere duce la scaderea inductie in intrefier
Nstr= | 13 |  | nr straturi
Gbob= | 37.929 | mm | grosimea bobinei
Nspstr= | 6 |  | nr. spire pe strat
Wbf= | 78 | spire | nr spire pe bobina final
Wsf= | 234 | spire | nr total de spire final pe o faza
Uf= | 13.9382 | V | Tensiune indusa final pe faza
U= | 24.1416 | V | Tensiunea de linie
lbob
Gbob
Lm
lm